## Sheet1
珠海卫生学校监控系统和人脸识别系统采购项目报价清单
序号 | 设备名称 | 品牌 | 主要技术参数 | 单位 | 数量 | 单价 | 总价 | 备注
一、周界入侵
1 | 智能摄像机（周界入侵） | 海康威视DS-2CD2T46FWDA3-IS | 1)具有400万像素 CMOS传感器，最大分辨率≥2560x1440。 2)▲内置GPU芯片，内置红外与白光补光灯。支持白光报警功能，当报警产生时，可触发联动声音警报和白光闪烁（提供公安部检测报告复印件并加盖厂商或其分公司公章原件证明）。 3)需具有20路取流路数能力，以满足更多用户同时在线访问摄像机视频。 4)最低照度彩色：0.0008 lx，黑白：0.0001 lx，灰度等级不小于11级，红外补光距离不小于85米。 5)需支持三码流技术，可同时输出三路码流，主码流最高2560x1440@30fps，第三码流最大2560x1440 @ 30fps，子码流704x576@30fps。 6)支持H.264、H.265、MJPEG视频编码格式，且具有High Profile编码能力。 7)信噪比不小于55dB。 8)需支持8行字符显示，字体颜色可设置，需具有图片叠加到视频画面功能。 9)需具有黑白名单功能，其中白名单可添加不小于10个IP地址。 10)需具有电子防抖、ROI感兴趣区域、SVC可伸缩编码、自动增益、背光补偿、数字降噪、强光抑制、走廊模式、视频水印等功能。 11)摄像机能够在-30~60摄氏度，湿度小于93%环境下稳定工作。 12)设备与客户端之间用100米网线进行传输，数据包丢包率小于0.1%。 13)不低于IP67防尘防水等级。 14)需支持DC12V供电，且在不小于DC12V±30%范围内变化时可以正常工作。 15)设备工作状态时，支持空气放电8kV，接触放电6kV，通讯端口支持6kV峰值电压。 16)同一静止场景相同图像质量下，设备在H.265编码方式时，开启智能编码功能和不开启智能编码相比，码率节约1/2。 | 台 | 24
2 | 24口POE交换机 | 锐捷RG-NBS3100-24GT4SFP-P | 二层网管交换机，交换容量336Gbps，包转发率42Mpps，24个10/100/1000Mbps自适应电口交换机(支持POE/POE+，POE功率370W)，固化4个SFP千兆光口，支持VLAN、ACL、端口镜像、端口聚合等功能 | 台 | 1
3 | 8口POE交换机 | RG-ES110GDS-P | 8个10/100/1000Mbps自适应电口+2个10/100/1000Mbps上联光口，其中8个口支持PoE/PoE+供电，最大PoE功率120W，交换机容量20Gbps，包转发率14.88Mpps，非网管型交换机，桌面式，可上机架 | 个 | 2
4 | 光模块 | 锐捷 | 千兆单模SFP光模块，波长1310nm | 个 | 4
5 | 立杆 | 定制 | 杆高4米，含地笼、防雷天线等 | 根 | 3
6 | 围墙支架 | 定制 | 杆高1.5至2米，按环境 | 个 | 21
7 | 室外防水网线 | 国产 | 超五类4对非屏蔽阻水双绞线 | 米 | 2040
8 | 室外光缆 | 长飞 | 12芯室外光缆 | 米 | 300
9 | 室外主电源线 | 欧姆特 | RVV 3*4 | 米 | 400
10 | 摄像机电源线 | 欧姆特 | RVV 2*1.0 | 米 | 1440
11 | 光纤盒 | 长飞 |  | 台 | 2
12 | 单模双纤光纤跳线 | 长飞 | 3米 ST-LC | 条 | 6
13 | 光纤配件 |  | 尾纤、耦合器等 | 项 | 1
14 | 熔纤费 |  |  | 项 | 1
15 | 线管 | 联塑 |  | 米 | 1500
16 | 水泥、砂子 | 定制 |  | 项 | 1
17 | 水泥砖路面破路回填施工费 | 定制 | 水泥砖路面破路回填施工费 | 项 | 1
18 | 其它辅助材料 | 国产 | 跳线、线管配件、标签、水晶头、施工作业安全绳、帽 | 项 | 1
二、人脸识别可视对讲
1 | ISC平台软件授权点位 | 海康威视 智慧校园管理平台 | 原智慧校园综合管理平台 | 点 | 60
2 | 人脸门口机 | 海康威视 DS-KD9613-AY1 | 摄像头：CMOS低照度200W像素双目摄像机； 视频压缩标准:H.264，分辨率：1920*1080； 深度学习人脸识别算法，人脸白名单容量：10000张； 用户数量：20000个，合法卡数量：100000张； 显示屏：10寸彩色触摸屏，分辨率：1024*600； 操作方式：电容触摸屏； 操作界面：液晶显示，简易菜单； 音频输入和输出：内置全指向麦克风和扬声器； 支持Mifare卡、身份证序列号、CPU序列号识别； 支持二维码开门； 可直接接入半数字/模拟二线/模拟四线对讲系统，无需增加半数字转接模块； 支持夜间全彩，低照度场景下显示全彩图像； RS485：1个，RS485半双工； 网络参数:10M/100M/1000M自适应,支持TCP/IP、SIP、RTSP等协议； IO输入：3个； IO输出：2个； 本地发卡：支持； 本地录入人脸：支持； 电源：DC 12V2A； 防水等级：IP65； 外形尺寸：413mm*175mm*48mm（长*宽*高）。 | 台 | 8
3 | 电源类设备 | 海康威视DS-KAW50-1带机箱(国内标配) | 产品尺寸：266*246*82mm； 产品组成：含4.17A开关电源，空开×1； 输入电压：100-240VAC； 输出电压：12VDC； 输出电流：4.17A； 输出功率：50W； 纹波与噪声：< 150mVpp； 电压调整范围：11-14Vdc； 一般规范 工作温度：-10℃-+70℃； 工作湿度：＜95%； | 台 | 8
4 | 门口机配件产品 | 海康威视 DS-KD9613配件 | 适用DS-KD9613全系列机型，包括底盒、螺丝包；预埋尺寸：404.3mm*169.8mm*40mm； | 台 | 8
5 | 室内机 | 海康威视 DS-KH6320-A | 显示屏：7寸彩色触摸TFT LCD； 显示屏分辨率：1024*600； 操作方式：电容式触摸屏； 摄像头：无； wifi模块：支持； 网线供电：支持； 防区数：8防区； 网口：10M/100M自适应以太网口； IO输出：无； SD卡扩展：不支持； 探测器供电：支持输出1路12V 200mA电源用于探测器供电； 外观尺寸：200mm×140mm×23.5mm（长*宽*高） ； 电源：网线供电或DC12V " | 台 | 1
6 | 管理机 | 海康威视 DS-KM9503 | 显示屏：10.1寸IPS彩色触摸屏； 摄像头：CMOS 200W像素，可开关； 显示屏分辨率：1280*800； 操作方式：电容式触摸屏、触摸按键； 1路485接口，3路USB2.0接口，可插U盘，2路防区输入，2路I/O输出； 支持拓展最大128G TF卡； 支持选配鹅颈话筒、音箱&指纹配件； 外形尺寸：292mm(长)*166mm(宽)*31mm(厚) 采用铝合金支架支持多个角度摆放同时也支持壁挂式安装方式. | 台 | 1
7 | 8口POE交换机 | RG-ES110GDS-P | 8个10/100/1000Mbps自适应电口+2个10/100/1000Mbps上联光口，其中8个口支持PoE/PoE+供电，最大PoE功率120W，交换机容量20Gbps，包转发率14.88Mpps，非网管型交换机，桌面式，可上机架 | 个 | 1
8 | 电磁锁 | 力士坚 | 12V | 把 | 8
9 | L型支架 | 力士坚 | 配套 | 个 | 16
10 | 开门按扭 | 力士坚 | 86型 | 把 | 8
11 | 紧急按扭 | 力士坚 | 86型 | 套 | 8
12 | 网线 | 室内六类 | 非屏蔽 | 米 | 720
13 | 电源线 | RVV3*1.0 | RVV 200米/卷 | 卷 | 2
14 | 开门按扭及电锁线 | RVV2*1.0 | RVV 200米/卷 | 卷 | 2
15 | PVC管材 | 国产 | 25PVC管 | 批 | 1
16 | 其它辅助材料 | 国产 |  | 批 | 1
A | 小计
B | 安装服务费
C | 税金
D | 报价合计 |  |  |  |  | 0
★号条款代表最关键指标，任意一个不满足将导致投标响应文件被拒绝。 |  |  |  | （供应商全称） 年 月 日 （公章）